## Sheet2
If NTC,					12 bit
Temp in C	VDC ref voltage	upper bias R	Rntc	V at micro			ADC counts

0
5
10
15
20
25
30
35	3.3	200000	63509	0.2410126409			987
40	3.3	200000	51084	0.2034538242			833
45	3.3	200000	41336	0.1712798754			702
50	3.3	200000	33628	0.1439382266			590
55	3.3	200000	27510	0.1209177619			495
60	3.3	200000	22621	0.101612157			416
65	3.3	200000	18692	0.0854718051			350
70	3.3	200000	15525	0.0720334068			295
75	3.3	200000	12947	0.060799166			249
80	3.3	200000	10849	0.0514538841			211
85	3.3	200000	9129	0.0436524824			179
90	3.3	200000	7713	0.0371329671			152
95	3.3	200000	6546	0.031692698			130
100	3.3	200000	5572	0.0271048586			111
105	3.3	200000	4764	0.0232658084			95
110	3.3	200000	4087	0.0200257733			82
115	3.3	200000	3518	0.0172859403			71
120	3.3	200000	3040	0.0149724192			61
125	3.3	200000	2634	0.0129988057			53
135	3.3	200000	1500	0.0074441687			30
145	3.3	200000	500	0.0024937656			10

			xxxx.
			FIND this value in
			“Murata 100k NTC thermistor 0603smt B4200 data sheet”

## Sheet1
	ADC count to Vout calculator

If NTC,						12 bit
Temp in C	VDC ref voltage	upper bias R	R in question	V at micro			ADC counts
25	3.3	200000	100000	1.1			1365.3
-20	3.3	200000	1149693	2.811			3489
40	3.3	200000
60	3.3	200000	22222	0.33			409.6
very cold	3.3	200000	3100000	3.1			3847.8
	3.3	200000					0
	3.3	200000					0
	3.3	200000		3.3			4096
	3.3	200000		0			0
	3.3	200000					0
	3.3	200000					0
	3.3	200000					0
	3.3	200000					0
	3.3	200000					0
	3.3	200000					0
	3.3	200000					0
	3.3	200000					0
	3.3	200000					0
-40	3.3	200000	4205000	3.15			3910
-20	3.3	200000	1118000	2.799			3474.5
0	3.3	200000	351000	2.102			2609.2
20	3.3	200000	126000	1.275			1583.1
30	3.3	200000
35	3.3	200000	63509	0.2410126409			987
40	3.3	200000	51084	0.671			833.3
60	3.3	200000	22621	0.335			416.2
80	3.3	200000	10849	0.17			210.8
100	3.3	200000	5572	0.089			111
	3.3	200000					0